## Gateway Shield rev 1
Part(s) | Package | Value | Description | Qty | Manufacturer | Mfg. Part Number | Data Sheet | Notes
U2 | SMD |  | nrf51822 module with 32K RAM | 1 | Raytac | MDBT40 | data
U1 | SOT-23 |  | Linear Regulator with 3.3V output | 1 | Microchip | MCP1825S-3302E/DB | data
U3 | SMD |  | Particle P1 Module | 1 | Particle | P1 | data
U4 | SOIC-8 |  | 2Mb SPI Flash | 1 | Microchip | SST25VF020B-80-4I-SAE | data
Q1 |  | 32.768KHz | 20ppm, 9pF, 32.768KHz crystal | 1 |  | ABS06-32.768KHZ-9-T | data
C1-C4, C8, C10, C12, C14 | 0603 | 0.1uF | 0603 Package | 8 |  | GRM188R71C104KA01D | data
C5, C6 | 0603 | 12pF | 0603 Package | 2 |  | CL10C120JB8NNNC | data
C7 | 0603 | 1uF | 0603 Package | 1 |  | CL10B105KP8NNNC | data
C9, C11, C13, C15 | 0603 | 10uF | 0603 Package | 4 |  | CL10A106MQ8NNNC | data
R1-R4 | 0603 | 1K Ohm | 1k Ohm | 4 |  | CRCW06031K00FKEA | data
L1 | SMD |  | 3.2mm x 2.7m RGB LED | 1 |  | 597-7701-207F | data
J1 | Thru |  | USB A Male Connector | 1 | Molex | 480371000 | data